## PinOut
|  | 3V3 | 3V3 |  |  |  |  | BT0 | BT1
|  | 3V3 | 3V3 |  |  |  |  | GND | GND
|  | GND | GND |  |  |  |  | GND | GND
| K0 | PE2 | PE3 | K1 |  |  |  | PE1 | PE0
| GPIO OUT | PE4 | PE5 | GPIO OUT |  |  |  | PB9 | PB8
MD1_STBY | GPIO OUT | PE6 | PC13 |  |  |  | SDA/I2C1 | PB7 | PB6 | I2C1/SCL
M2_BIN1 | GPIO OUT | PC0 | PC1 | GPIO OUT | M1_AIN2 |  |  | PB5 | PB3
| ADC | PC2 | PC3 | ADC |  |  |  | PD7 | PD6
|  | VR- | VR+ |  |  |  |  | PD5 | PD4
|  | PA0 | PA1 |  |  |  |  | PD3 | PD2
| UART_TX | PA2 | PA3 | UART_RX |  |  |  | PD1 | PD0
M2_BIN2 | GPIO OUT | PA4 | PA5 | GPIO OUT | M1_AIN1 |  | USART3_TX | PC12 | PC11 | USART3_RX | LiDar_TX
M2 | PWM | PA6 | PA7 | PWM | M1 |  |  | PC10 | PA15
M4_BIN1 | GPIO OUT | PC4 | PC5 | GPIO OUT | M3_AIN2 |  |  | PA12 | PA11
M3 | PWM | PB0 | PB1 | PWM | M4 |  |  | PA10 | PA9
MD2_STBY | GPIO OUT | PE7 | PE8 | GPIO OUT | M3_AIN1 |  | SCL/I2C3 | PA8 | PC9 | I2C3/SDA
| ENC1 A | PE9 | PE10 | GPIO OUT | M4_BIN2 |  |  | PC8 | PC7 | ENC2 B
| ENC1 B | PE11 | PE12 |  |  |  | ENC2 A | PC6 | PD15 | PWM | M5
|  | PE13 | PE14 |  |  |  |  | PD14 | PD13 | PWM | M6
|  | PE15 | PB10 | I2C2/SCL |  |  | MSD PWM | PD12 | PD11 | GPIO OUT | M5_AIN2
| SDA/I2C2 | PB11 | PB12 |  |  | MD3_STBY | GPIO OUT | PD10 | PD9 | GPIO OUT | M6_BIN1
|  | PB13 | PB14 |  |  | M5_AIN1 | GPIO OUT | PD8 | PB15 | GPIO OUT | M6_BIN2

## Power Consumption
Component | Signal Type | Value | RPM | V | mA | W
Lidar Motor | PWM | 300 |  | 12 | 55 | 0.66
0
0
0
0
0
0
0
0
0
ALL 6 | PWM | 900 |  | 12 | 494 | 5.928